## 浙江横店影视职业学院-录音棚装修
声学建筑设计报价清单
工程名称：浙江横店影视职业学院对白录音棚声学装饰项目工程预算定额表
定额编号 | 单项名称 | 参数 | 工程量 |  | 定额单价（元） |  |  |  | 综合价（元）
|  |  | 单位 | 数量 | 基价 | 人工费 | 材料费 | 辅料费 | 合价 | 备注
录音室（完成面24.4平方计，强隔音设计）
第一章 地面工程、拟音操作工程
A1-1 | 吸声地毯 | B1级防火。 | m2 | 6 | 165 | 30 | 125 | 10 | 990
A1-2 | 实木复合地板（含损耗） | 15MM厚，E1级环保，B1级防火 | m2 | 24 | 190 | 30 | 150 | 10 | 4560
A1-3 | 减震垫 | 120mm*120mm*60mm | 块 | 60 | 60 | 20 | 30 | 10 | 3600
A1-4 | 黄沙颗粒 | 国标，海沙。直径∅1-3MM | m2 | 24 | 65 | 30 | 25 | 10 | 1560
A1-5 | 木龙骨 | 国标，30mm*50mm，外表防火防腐涂料。 | m | 60 | 10 | 5 | 3 | 2 | 600 | 含造型
A1-6 | 阻燃多层板（2440mm*1220mm*15mm) | 2440mm*1220mm*15mm阻燃多层板，B1级防火，E1级环保。 | m2 | 8 | 122 | 45 | 75 | 2 | 976 | 含造型
第二章 墙面工程
A2-1 | 隔音轻质墙面（双层600mm*300mm*100mm隔音轻质砖） | 国标，600mm*300mm*100mm轻质砖墙。 | m2 | 60 | 115 | 30 | 80 | 5 | 6900
A2-2 | 基层隔音棉(80KG/m³) | 1200mm*600mm*50mm环保隔音棉。 | m2 | 60 | 65 | 25 | 35 | 5 | 3900
A2-3 | 木龙骨（国标） | 国标，30mm*50mm，外表防火防腐涂料。 | m | 180 | 10 | 5 | 3 | 2 | 1800 | 含造型
A2-4 | 阻尼隔音板（2440mm*1220mm*15mm) | 2440mm*1220mm*15mm | m2 | 60 | 110 | 35 | 70 | 5 | 6600
A2-5 | 阻燃多层板（2440mm*1220mm*9mm) | 2440mm*1220mm*9mm阻燃多层板，B1级防火，E1级环保。 | m2 | 60 | 102 | 45 | 55 | 2 | 6120 | 含造型
A2-6 | 防火涂料（含地面，顶面） | 防火，防腐涂料。 | m2 | 20 | 36 | 25 | 6 | 5 | 720
A2-7 | 木饰面（2440mm*1220mm*9mm) | 2440mm*1220mm*9mm生态板，B1级防火，E1级环保。 | m2 | 10 | 162 | 35 | 125 | 2 | 1620
A2-8 | 透声布（防火透声布） | 透声布，吸音棉，B1级防火，E1级环保。 | m2 | 40 | 95 | 35 | 55 | 5 | 3800
A2-9 | 吸音棉（40KG8/m³吸音棉） | 透声布，吸音棉，B1级防火，E1级环保。 | m2 | 40 | 80 | 30 | 45 | 5 | 3200
A2-10 | 木质踢脚线（含损耗） | 80mm高，E1级环保，B1级防火 | m | 20 | 40 | 15 | 20 | 5 | 800
第三章 顶棚工程
A3-1 | 轻钢龙骨 | 吊顶龙骨C15（含膨胀螺丝，吊筋， 次龙骨） | m2 | 24 | 37 | 15 | 20 | 2 | 888
A3-2 | 基层隔音棉(80KG/m³) | 1200mm*600mm*50mm环保隔音棉。 | m2 | 24 | 65 | 25 | 35 | 5 | 1560
A3-3 | 阻燃多层板（2440mm*1220mm*9mm) | 2440mm*1220mm*9mm阻燃多层板，B1级防火，E1级环保。 | m2 | 24 | 102 | 45 | 55 | 2 | 2448 | 含造型
A3-4 | 阻尼隔音板（2440mm*1220mm*15mm) | 2440mm*1220mm*15mm | m2 | 24 | 110 | 35 | 70 | 5 | 2640
A3-5 | 吸声体（40KG8/m³吸音棉，透声布） | 透声布，吸音棉，B1级防火，E1级环保。 | m2 | 24 | 125 | 35 | 85 | 5 | 3000
A3-6 | 木饰面（2440mm*1220mm*9mm) | 2440mm*1220mm*9mm生态板，B1级防火，E1级环保。 | m2 | 5 | 162 | 35 | 125 | 2 | 810
第四章 声学材料
A4-1 | 声学材料---两侧扩散面板（定制) | 定制，木纹可选，防火等级B1级，E1级环保。 | 块 | 8 | 2110 | 100 | 2000 | 10 | 16880
A4-2 | 声学材料---背景扩散体 | 定制，图案打印，防火等级B1级，E1级环保。 | m2 | 5 | 1710 | 100 | 1600 | 10 | 8550
A4-3 | 声学材料---低频扩散体 | 定制，定制空腔，外层吸声模块。 | m2 | 10 | 710 | 100 | 600 | 10 | 7100 | 定制
A4-4 | 声学材料---云扩散体 | 600mm*600mm*150mm | 块 | 12 | 860 | 50 | 800 | 10 | 10320
控制室（完成面16平方计，含声闸，强隔音设计）
第一章 地面工程
B1-1 | 实木复合地板（含损耗） | 15MM厚，E1级环保，B1级防火 | m2 | 10 | 155 | 30 | 115 | 10 | 1550
B1-2 | 减震垫 | 120mm*120mm*60mm | 块 | 60 | 60 | 20 | 30 | 10 | 3600
B1-3 | 黄沙颗粒 | 国标，海沙。直径∅1-3MM | m2 | 10 | 65 | 30 | 25 | 10 | 650
B1-4 | 木龙骨（国标） | 国标，30mm*50mm，外表防火防腐涂料。 | m | 50 | 10 | 5 | 3 | 2 | 500 | 含造型
B1-5 | 阻燃多层板（2400mm*1220mm*15mm) | 2440mm*1220mm*15mm阻燃多层板，B1级防火，E1级环保。 | m2 | 10 | 122 | 45 | 75 | 2 | 1220 | 含造型
第二章 墙面工程
B2-1 | 隔音轻质墙面（双层600mm*300mm*100mm隔音轻质砖） | 国标，600mm*300mm*100mm轻质砖墙。 | m2 | 60 | 105 | 20 | 80 | 5 | 6300
B2-2 | 基层隔音棉(80KG/m³) | 1200mm*600mm*50mm环保隔音棉。 | m2 | 60 | 65 | 25 | 35 | 5 | 3900
B2-3 | 木龙骨（国标） | 国标，30mm*50mm，外表防火防腐涂料。 | m | 100 | 10 | 5 | 3 | 2 | 1000 | 含造型
B2-4 | 阻尼隔音板（2400mm*1220mm*15mm) | 2440mm*1220mm*15mm | m2 | 60 | 110 | 35 | 70 | 5 | 6600
B2-5 | 阻燃多层板（2400mm*1220mm*9mm) | 2440mm*1220mm*9mm阻燃多层板，B1级防火，E1级环保。 | m2 | 40 | 102 | 45 | 55 | 2 | 4080 | 含造型
B2-6 | 防火涂料（含地面，顶面） | 防火，防腐涂料。 | m2 | 8 | 41 | 30 | 6 | 5 | 328
B2-7 | 木饰面（2440mm*1220mm*9mm) | 2440mm*1220mm*9mm生态板，B1级防火，E1级环保。 | m2 | 6 | 162 | 35 | 125 | 2 | 972
B2-8 | 透声布（防火透声布） | 透声布，吸音棉，B1级防火，E1级环保。 | m2 | 30 | 95 | 35 | 55 | 5 | 2850
B2-9 | 吸音棉（40KG8/m³吸音棉） | 透声布，吸音棉，B1级防火，E1级环保。 | m2 | 30 | 80 | 30 | 45 | 5 | 2400
B2-10 | 木质踢脚线（含损耗） | 80mm高，E1级环保，B1级防火 | m | 15 | 40 | 15 | 20 | 5 | 600
第三章 顶棚工程
B3-1 | 轻钢龙骨 | 吊顶龙骨C15（含膨胀螺丝，吊筋， 次龙骨） | m2 | 16 | 37 | 15 | 20 | 2 | 592
B3-2 | 基层隔音棉(80KG/m³) | 1200mm*600mm*50mm环保隔音棉。 | m2 | 16 | 65 | 25 | 35 | 5 | 1040
B3-3 | 阻燃多层板（2400mm*1220mm*9mm) | 2440mm*1220mm*9mm阻燃多层板，B1级防火，E1级环保。 | m2 | 16 | 102 | 45 | 55 | 2 | 1632 | 含造型
B3-4 | 阻尼隔音板（2400mm*1220mm*15mm) | 2400mm*1220mm*15mm | m2 | 16 | 110 | 35 | 70 | 5 | 1760
B3-5 | 吸声体（40KG8/m³吸音棉，透声布） | 透声布，吸音棉，B1级防火，E1级环保。 | m2 | 16 | 125 | 35 | 85 | 5 | 2000
B3-6 | 木饰面（2440mm*1220mm*9mm) | 2440mm*1220mm*9mm生态板，B1级防火，E1级环保。 | m2 | 3 | 162 | 35 | 125 | 2 | 486
第四章 声学材料
B4-1 | 声学材料---两侧扩散面板（定制) | 定制，木纹可选，防火等级B1级，E1级环保。 | 块 | 2 | 2110 | 100 | 2000 | 10 | 4220
B4-2 | 声学材料---低频扩散体 | 定制，定制空腔，外层吸声模块。 | m2 | 10 | 710 | 100 | 600 | 10 | 7100 | 定制
B4-3 | 声学材料---云扩散体 | 600mm*600mm*150mm | 块 | 12 | 860 | 50 | 800 | 10 | 10320
其他
第一章 金属、木制品及其他定制项目
C1-1 | 900*2100mm金属夹层隔音门及门套（两扇：隔音50dB) | 2100mm*900mm*150mm。两扇安装后隔音量达到：50dB | 扇 | 2 | 6100 | 500 | 5500 | 100 | 12200 | 定制
C1-2 | 900*2100mm隔音门及门套（隔音40dB) | 2100mm*900mm*150mm。单扇安装合隔音量达到：40dB | 扇 | 1 | 5100 | 500 | 4500 | 100 | 5100 | 定制
C1-3 | 900*2100mm办公套装木门 | 定制。2100mm*900mm*100mm。和原过道的木门 | 扇 | 1 | 1650 | 300 | 1250 | 100 | 1650
C1-4 | 中空四层隔音窗 | 定制。中空四层隔音窗 | 项 | 1 | 6400 | 800 | 5500 | 100 | 6400 | 定制
C1-5 | 录音室排风窗（700mm*400mm) | 定制。 | 扇 | 1 | 2100 | 200 | 1800 | 100 | 2100 | 定制
C1-6 | 正在录音 指示牌 | 定制。 | 块 | 1 | 650 | 150 | 400 | 100 | 650 | 定制
第二章 音视频模块，照明
C2-1 | 强弱电线管 | PVC20mm PVC25mm 镀锌管25mm | 项 | 1 | 4250 | 3000 | 1200 | 50 | 4250
C2-2 | 照明筒灯 | 筒灯 | 项 | 1 | 2250 | 1200 | 1000 | 50 | 2250
C2-3 | 电缆线，空开电箱 | 2.5平方低烟无卤阻燃耐火 | 项 | 1 | 6100 | 2500 | 3500 | 100 | 6100
C2-4 | 灯带（LED发光灯带） | 定制， 遥控可调灯带。 | m | 50 | 85 | 35 | 45 | 5 | 4250
C2-5 | 插座，开关面板 |  | 项 | 1 | 2750 | 1500 | 1200 | 50 | 2750
C2-6 | 音频线，视频线，卡侬头，面板 | 行业标准品牌：佳耐美线材，纽曲克模块。 | 项 | 1 | 6300 | 2000 | 4200 | 100 | 6300
C2-7 | 6平方电缆线 |  | 工程量 单位: 米; 工程量 数量: 40; 定额单价（元） 基价: 30; 综合价（元） 合价: 1200
第三章 空调新风
C3-1 | 空调系统（格力4匹，运行噪声低于35dB) | 一拖二 | 项 | 1 | 19700 | 3500 | 16000 | 200 | 19700
C3-2 | 空调进风出风消声箱 | 定制，管道消音，防止串音 | 项 | 1 | 5100 | 1500 | 3500 | 100 | 5100
C3-3 | 新风系统（运行噪声低于36dB) | 全热交换PE风管 | 项 | 1 | 15700 | 2500 | 13000 | 200 | 15700
C3-4 | 新风进风出风消声箱 | 定制，管道消音，防止串音 | 项 | 1 | 5100 | 1500 | 3500 | 100 | 5100
C3-5 | 垃圾清运等 | 定制 | 项 | 1 | 6050 | 500 | 5500 | 50 | 6050
| 小计（元） |  | 综合价（元） 合价: 274492
| 税率（9%） |  | 综合价（元） 合价: 24704.28
| 总计（元） |  | 综合价（元） 合价: 299196.28